## Solutions
Seawater | SOLUTION_SPREAD
-units ppm
| Description | Number | Temp | pH | pe | Ca | Mg | Na | K | Alkalinity | Cl | S(6) | Fe
as HCO3
| Seawater |  |  | 8.22 | 8.45 | 412.3 | 1291.8 | 10768 | 399.1 | 141.682 | 19353 | 2712 | 0.002
Ok ground Water | SOLUTION_SPREAD
-units mg/L
| Description | Number | Temp | pH | O(0) | Ca | Mg | Na | K | Alkalinity | Cl | S(6) | N(5) | N(-3) | Ba | Sr | P
[10 empty] | as CaCO3 |  |  | as N | as N
| Rainwater |  | 25 | 4.5 |  | 0.384 | 0.043 | 0.141 | 0.036 |  | 0.236 | 1.3 | 0.237 | 0.208 |  |  | 0.0003
| City of Jones 13N-01W-34 CAB |  | 17.5 | 7.4 | 4.1 | 42 | 21 | 12 | 1.5 | 196 | 12 | 8.1 | 0.49 |  | 0.33 | 0.23
SOLUTION_SPREAD
-units mol/kgw
| Description | Number | Temp | pH | pe | Ca | Mg | Na | Cl | C | S | As
[5 empty] | O2(g) -0.7 |  |  |  | charge |  |  | uMol/kgw
| brine | 1 | 25 | 5.713 | 4 | 0.4655 | 0.1609 | 5.402 | 6.642 | 0.00396 | 0.004725 | 0.05
Charleston | SOLUTION_SPREAD
-units mg/L
| Description | Number | Temp | pH | O(0) | Ca | Mg | Na | K | Alkalinity | Cl | S(6) | Si |  |  | B | Sr
|  |  |  | C: as CaCO3 |  |  |  | ug/l | ug/l
| Recovered water | 6 | 17.46 | 10.31 |  | 2.6 | 3.5 | 330 | 12 | 291 | 280 | 75 | 19
| Background | 11 | 22.55 | 6.99 |  | 21 | 26 | 1600 | 41 | 747 | 1800 | 280 | 40
| Treated injection water | 22 | 22 | 7.8 |  | 20 | 2.3 | 18 | 2.4 | 32 | 23 | 33 | 7.6
Florida, Flowpath II | SOLUTION_SPREAD
-units mg/L
| Description | Number | Temp | pH | O(0) | Ca | Mg | Na | K | Alkalinity | Cl | S(6) | Si | Sr | S(-2)
as H2S
| 1.1 | 1 | 24.7 | 7.76 | 0 | 38 | 8.1 | 4 | 0.8 | 143.9 | 6.9 | 12 | 13 | 0.081 | 0
| 2.4 | 4 | 31.5 | 7.45 | 0 | 100 | 52 | 12 | 2.9 | 176.1 | 14 | 340 | 21 | 24 | 1.92
| 2.6 | 6 | 27.2 | 7.48 | 0 | 114 | 79 | 265 | 17 | 177.5 | 412 | 180 | 19 | 15.3 | 2.6
Potomac Estuary | SOLUTION_SPREAD
-units mmol/L
| Description | Number | Temp | pH | O(0) | Ca | Mg | Na | K | Alkalinity | Cl | S(6) | Fe | S(-2) | N(-3) | DOC
meq/L
| V6, 1 cm | 1 | 20 | 7.23 | 0 | 4.7 | 25.3 | 216 | 5.9 | 6.4 | 257 | 10 | 0.009 | 1 | 0.35 | 10
| V6, 5 cm | 5 | 20 | 7.45 | 0 | 4.4 | 22.2 | 190 | 5.3 | 24 | 223 | 0.5 | 0.005 | 3.4 | 2.27 | 11
| V26D, 1 cm | 1 | 15 | 6.99 | 0 | 1.8 | 0.7 | 0.5 | 0.1 | 5.4 | 0.5 | 0.62 | 0.005 |  | 0.36
| V26D, 3 cm | 3 | 15 | 7.06 | 0 | 2.4 | 0.8 | 0.6 | 0.2 | 8.3 | 0.5 | 0.04 | 0.48 |  | 1.47
| V28, 1 cm |  |  | 7.02 |  | 1.8 | 0.8 | 0.8 | 0.2 | 6.8 | 0.6 |  | 0.033 |  | 0.7
| V28, 36 cm |  |  | 7.14 |  | 3.1 | 1.4 | 1 | 0.5 | 24.9 | 0.8 |  | 0.43 |  | 17.8
Cape Cod | SOLUTION_SPREAD
-units umol/L
| Description | Number | Temp | pH | O(0) | Ca | Mg | Na | K | C(4) | Cl | S(6) | Fe | Mn | P
| Background |  | 14 | 5.6 | 250 | 29 | 31 | 200 | 10 | 28 | 140 | 86 |  | 0.64 | 2.3
| 343 6/18/96 |  |  | 6.48 | 0 | 483 | 235 | 2202 | 272 | 1259 | 1593 | 296 | 571 | 9.4 | 105
Sierra Spring | SOLUTION_SPREAD
-units mmol/L
| Description | Number | Temp | pH | O(0) | Ca | Mg | Na | K | Alkalinity | Cl | S(6) | Si
| Ephemeral Spring |  |  | 6.2 |  | 0.078 | 0.029 | 0.134 | 0.028 | 0.328 | 0.014 | 0.01 | 0.273
| Perennial Spring |  |  | 6.8 |  | 0.26 | 0.071 | 0.259 | 0.04 | 0.895 | 0.03 | 0.025 | 0.41
Norman, OK | SOLUTION_SPREAD
-units mg/L
| Description |  | temp | pH | O(0) | Ca | Mg | Na | K | Alkalinity | Cl | S(6) | Br | Si | Fe(2) | Mn | Sr | Ba | N(5) | N(-3) | DOC
|  |  |  | C: as HCO3 | [6 empty] | as NO3 | as NH4
| MLSNPD -6 |  | 16.6 | 7.01 | 0.04 | 166 | 52.6 | 91.8 | 2.5 | 626 | 180.98 | 113.6 | 0.793 | 18.6 | 0.13 | 1.94 | 1.06 | 0.137 | 0.053 | 2.1 | 2.9
| MLS38-6 |  | ND | 6.78 | 0.11 | 514 | 232 | 606 | 14.4 | 2642 | 1026.6 | 0.1 | 7.536 | 35.9 | 19.3 | 0.9 | 9.87 | 7.12 | 3.48 | 15 | 158.7
Madison | SOLUTION_SPREAD
-units mmol/kgw
| Description |  | temp | pH | O(0) | Ca | Mg | Na | K | C(4) | Cl | S(6) | S(-2) | Fe(2) | Carbon-13 | SO4-Sulfur-34 | H2S-Sulfur-34 | Carbon-14
| Recharge |  | 9.9 | 7.5 |  | 1.2 | 1.01 | 0.02 | 0.02 | 4.3 | 0.02 | 0.16 | 0 | 0.001 | -7 | 9.7 | - | 52.3
| Mysse flowing well |  | 63 | 6.61 |  | 11.28 | 4.54 | 31.89 | 2.54 | 6.87 | 17.85 | 19.86 | 0.26 | 0.0004 | -2.3 | 16.3 | -22.1 | 0.8
Tar Creek | SOLUTION_SPREAD
-units mg/L
| Description |  | temp | pH | pe | Ca | Mg | Na | K | Alkalinity | Cl | S | Al | Cd | Cu | Fe | Pb | Mn | Zn
| Admiralty | 16 | 15 | 5.7 | 3.4 | 490 | 250 | 89 | 6.5 | 260 | 28 | 3200 | 1.4 | 0.014 |  | 300 | 0.04 | 5.3 | 150
| SW site 8 | 17 | 30 | 3 | 11.1 | 420 | 110 | 46 | 3.6 | 0 | 8 | 2100 | 3.7 | 0.002 | 0.008 | 54 | 0.14 | 5.2 | 100

## Carbon
pH | m_CO2 | m_HCO3- | m_CO3-2
4 | 0.00099553 | 4.4652e-06 | 2.1475e-12
5 | 0.00095717 | 4.2827e-05 | 2.0448e-10
6 | 0.00068908 | 0.00031091 | 1.5221e-08
7 | 0.00018006 | 0.00081952 | 4.1172e-07
8 | 2.1347e-05 | 0.00097373 | 4.9245e-06
9 | 2.078e-06 | 0.00094963 | 4.8293e-05
10 | 1.4235e-07 | 0.0006566 | 0.00034326
11 | 3.2939e-09 | 0.00015437 | 0.00084563
12 | 3.3142e-11 | 1.6119e-05 | 0.00098388
pH | C | m_CO2 | m_HCO3- | m_CO3-2
6 | 0.0063436 | 0.0043427 | 0.0020008 | 1.0426e-07
7 | 0.0024326 | 0.00043361 | 0.0019979 | 1.0411e-06
8 | 0.0020316 | 4.2929e-05 | 0.0019783 | 1.0314e-05
9 | 0.0018992 | 3.9028e-06 | 0.0018011 | 9.4279e-05
10 | 0.0014069 | 1.9775e-07 | 0.00091789 | 0.00048878
11 | 0.00051878 | 1.7714e-09 | 8.2164e-05 | 0.00043661

## peRedox
Data in mmmo/kgw
Solution | Fe(2) | Fe(3) | S(6) | S(-2) | Pyrite | Goethite
1 | 0.74 | 0.26 | 1 | 1e-64 | -92 | 9.7
2 | 1 | NA | 1 | 1e-64 | -92 | NA
3 | NA | 1 | 1 | 1e-64 | NA | 10.3
4 | 0.74 | 0.26 | 1 | NA | NA | 9.7
5 | 0.84 | 0.16 | NA | 1 | -28 | 9.5
6 | 1 | 1 | 1 | 1e-68 | -98 | 10.3

## UsefulMin
Useful Minerals
Carbonates |  |  | Phosphates
| CO2(g) | CO2 |  | Hydroxyapatite | Ca5(PO4)3OH
| Calcite | CaCO3 |  | Vivianite | Fe3(PO4)2
| Dolomite | CaMgCO3 | Oxyhydroxides
| Siderite | FeCO3 |  | Fe(OH)3(a) | Fe(OH)3
| Rhodochrosite | MnCO3 |  | Goethite | FeOOH
Sulfates |  |  |  | Gibbsite | Al(OH)3
| Gypsum | CaSO4 |  | Birnessite | MnO2
| Celestite | SrSO4 |  | Manganite | Mn(OH)3
| Barite | BaSO4 | Aluminosilicates
Sulfides |  |  |  | Silica gel | SiO2-2H2O
| FeS(a) | FeS |  | Silica glass | SiO2-H2O
| Mackinawite | FeS |  | Chalcedony | SiO2
|  |  |  | Kaolinite | Al2Si2O5(OH)

## SWMix
frac_sw | Calcite_dis_mmol | Dolomite_dis_mmol
0 | 0 | 0
0.2 | -0.47352 | 0.1681
0.4 | -0.6425 | 0.25353
0.6 | -0.59783 | 0.24851
0.8 | -0.37652 | 0.16165
1 | 0 | 0

## RedoxEnv
pH | H2 | Methanic | Sulfidic | Post-oxic | Oxic
0 | 0 | 3.3013 | 5.054 | 20.285 | 20.785
1 | -1 | 2.299 | 3.9294 | 19.28 | 19.78
2 | -2 | 1.2988 | 2.7749 | 18.28 | 18.78
3 | -3 | 0.29877 | 1.558 | 17.28 | 17.78
4 | -4 | -0.70145 | 0.31284 | 16.28 | 16.78
5 | -5 | -1.7036 | -0.93608 | 15.28 | 15.78
6 | -6 | -2.7214 | -2.1805 | 14.28 | 14.78
7 | -7 | -3.7943 | -3.3938 | 13.28 | 13.78
8 | -8 | -4.91 | -4.5473 | 12.28 | 12.78
9 | -9 | -6.0365 | -5.6762 | 11.28 | 11.78
10 | -10 | -7.182 | -6.8016 | 10.28 | 10.78
11 | -11 | -8.3865 | -7.9268 | 9.28 | 9.78
12 | -12 | -9.6361 | -9.0501 | 8.28 | 8.78
13 | -13 | -10.911 | -10.138 | 7.2805 | 7.7805
14 | -14 | -12.21 | -11.155 | 6.2861 | 6.7861
0 | 0
1 | -1
2 | -2
3 | -3
4 | -4
5 | -5
6 | -6
7 | -7
8 | -8
9 | -9
10 | -10
11 | -11
12 | -12
13 | -13
14 | -14
0 | 3.3013
1 | 2.299
2 | 1.2988
3 | 0.29877
4 | -0.70145
5 | -1.7036
6 | -2.7214
7 | -3.7943
8 | -4.91
9 | -6.0365
10 | -7.182
11 | -8.3865
12 | -9.6361
13 | -10.911
14 | -12.21
0 | 5.054
1 | 3.9294
2 | 2.7749
3 | 1.558
4 | 0.31284
5 | -0.93608
6 | -2.1805
7 | -3.3938
8 | -4.5473
9 | -5.6762
10 | -6.8016
11 | -7.9268
12 | -9.0501
13 | -10.138
14 | -11.155
0 | 20.285
1 | 19.28
2 | 18.28
3 | 17.28
4 | 16.28
5 | 15.28
6 | 14.28
7 | 13.28
8 | 12.28
9 | 11.28
10 | 10.28
11 | 9.28
12 | 8.28
13 | 7.2805
14 | 6.2861
0 | 20.785
1 | 19.78
2 | 18.78
3 | 17.78
4 | 16.78
5 | 15.78
6 | 14.78
7 | 13.78
8 | 12.78
9 | 11.78
10 | 10.78
11 | 9.78
12 | 8.78
13 | 7.7805
14 | 6.7861

## SO4Reduce
reaction | O(0) | C(4) | C(-4) | Fe(3) | Fe(2) | S(6) | S(-2) | mackinawite | d_mackinawite
0 | 0.00040454 | 0.0010913 | 0 | 0 | 0 | 0.014629 | 0 | 0 | 0
0.0001 | 0.00016454 | 0.0011913 | 0 | 2.5677e-08 | 4.4489e-18 | 0.014629 | 0 | 0 | 0
0.0002 | 0 | 0.0012912 | 2.4184e-39 | 2.5215e-08 | 5.0917e-05 | 0.014629 | 9.3941e-36 | 0 | 0
0.01 | 0 | 0.011088 | 5.971e-13 | 3.583e-08 | 0.0020167 | 0.010162 | 2.3119e-10 | 0.0044636 | 0.0044636
0.02 | 0 | 0.021078 | 1.7496e-12 | 3.3794e-08 | 0.0036314 | 0.0055635 | 1.9343e-10 | 0.0090617 | 0.0090617
0.03 | 0 | 0.031062 | 1.1621e-11 | 3.3786e-08 | 0.0055175 | 0.00099836 | 1.5961e-10 | 0.013629 | 0.013629
0.04 | 0 | 0.038321 | 0.0027158 | 5.8228e-08 | 0.014419 | 6.7636e-13 | 3.4113e-11 | 0.014629 | 0.014629
0.05 | 0 | 0.043681 | 0.0073369 | 5.5971e-08 | 0.018627 | 2.3376e-13 | 2.892e-11 | 0.014629 | 0.014629